## Hoja1
| diametro | 67.45 | mm
| perimetro | 211.9004 | mm |  |  |  | 2 | pulsos | = | 1 | grado
|  | 360 | grados | = | 211.9004 | mm | 1 | rev | = | 211.9004 | mm
|  | 1 | grados | = | 0.58861 | mm
|  | 16.9891 | grados | = | 10 | mm | 360 | grados | = | 211.9004 | mm | real | 0.99701
|  | 17 | grados | = | 10.0064 | mm | 360 | grados | = | 211.7647 | mm | aprox
SIMPLIFICACIÓN: |  | 17 | grados | = | 10 | mm | 1 | mm | = | 0.0047192 | rev
ERROR: | 0.06405% | 34 | pulsos | = | 10 | mm | 1 | m | = | 4.7192 | rev
[7 empty] | 100 | m | = | 471.9198 | rev
| velocidad max tela: | 1.5 | m/s |  |  |  | 1 | rev | = | 21.19 | cm | real
| velcidad max encoder: | 4250 | rev/min |  |  |  | 1 | rev | = | 21.1765 | cm | aprox
[7 empty] | 500 | rev | = | 10.595 | m | real
[7 empty] | 500 | rev | = | 10.5882 | m | aprox
[7 empty] | 1 | grado | = | 0.58824 | mm | aprox
[7 empty] | 1 | pulso | = | 0.29412 | mm | aprox